## Sheet1
SHED Auxiliary systems config file
IP address | 169.254.2.128
Refresh Rate | 1000
Diplay X: | 1024
Display Y: | 600
| p1 | p2 | p3 | p4 | p5 | p6 | p7 | p8
Pulse per Gallon | 151.4 | 151.4 | 75.7 | 75.7 | 75.7 | 151.4 | 151.4 | 151.4
PID controls | 600 p1: SHED2; 600 p2: SHED3
P | 600 p1: 5; 600 p2: 5
I | 600 p1: 0.01; 600 p2: 0.01
D | 600 p1: 0.1; 600 p2: 0.1
SHED temp. calibration
Cal1 | 600 p1: 78.6781
Cal2 | 600 p1: 78.6781
Cal3 | 600 p1: 78.6781
Cal4 | 600 p1: 78.6781
Temp Smoothing size | 600 p1: 50
valve Position | V1 | V2 | V3 | V4 | V5 | V6 | V7 | V8
| pid_vout[0] | 10 | pid_vout[1] | 10 | 10 | 10 | 10 | 10
Valve Operating Voltage | 50 V1: 5; 50 V2: // 10 Volts for Units installed on SHEDS
Valve Deadhead Protection | 50 V1: 0.1; 50 V2: // Valve voltage which corresponding pump turns off to protect against deadheading

## Sheet2
| SHED1 |  |  | SHED2 |  |  | SHED3
| ON | OFF | Alarm | ON | OFF | Alarm | ON | OFF | Alarm
p1 | - | - | - | -
p2 | - | - | - | -
p3 | - | - | - | 1
p4 | - | - | - | 1
p5 | - | - | - | 1
p6 | 1 | 0 | 1 | 1
p7 | 1 | 0 | 1 | -
p8 | - | - | - | -
V1 | - | - | - | pid_vout[0]
V2 | - | - | - | -
V3 | - | - | - | -
V4 | - | - | - | PID
V5 | - | - | - | PID
V6 | 5 | 10 | 10 | PID
V7 | 10 | 10 | 10
V8 | - | - | -
Shed2 Door Seal | - | - | -
SHED2 Exhaust Valve | - | - | -
SHED3 Door Seal | - | - | -
SHED3 Exhaust Valve | - | - | -
SHED1 GOOD to start | run | OFF | OFF
SHED2 GOOD to start | - | - | -
SHED3 GOOD to start | - | - | -
Exhaust Damper | open | open | CLOSED
Extractor Fan | ON | OFF | ON